## 工程量统计
氯苯尾气治理项目电仪安装工程量统计表
序号 | 项目名称 | 项目特征描述 | 计量 单位 | 工程量 | 备注
1 | 电缆安装 | 1、名称：电力电缆；2、型号：ZR-YJV-4*50；3、材质：铜芯聚乙烯绝缘聚氯乙烯护套；4、内容：电缆沿桥架安装，接线、调试（5-8米登高） | 米 | 345米*1根=345米 | 氯苯电房到VOC项目中间罐区地块
1 | 电缆安装 | 1、名称：电力电缆；2、型号：ZR-YJV-5*10；3、材质：铜芯聚乙烯绝缘聚氯乙烯护套；4、内容：电缆沿桥架安装，接线、调试（5-8米登高） | 米 | 300米*1根=300米 | 氯苯电房到VOC项目原料罐区地块
2 | 光缆安装 | 1、名称：光缆；2、型号：6芯光纤；3、内容：沿桥架安装，熔纤、调试（5-8米登高） | 米 | 250米*1根=250米 | 氯苯机柜间到VOC项目中间罐区地块
2 | 光缆安装 | 1、名称：光缆；2、型号：6芯光纤；3、内容：沿桥架安装，熔纤、调试（5-8米登高） | 米 | 300米*1根=300米 | 氯苯机柜间到VOC项目原料罐区地块
3 | 配管 | 1、名称：镀锌钢管；2、型号：DN20；3、材质：Q235；4、内容：明装、调试。 | 米 | 84
4 | 配管 | 1、名称：镀锌钢管；2、型号：DN50；3、材质：Q235；4、内容：明装、调试。 | 米 | 84
5 | 防爆软管 | 1、名称：防爆软管；2、材质：塑料，DN20；3、内容：安装调试 | 根 | 2
6 | 防爆软管 | 1、名称：防爆软管；2、材质：塑料，DN50；3、内容：安装调试 | 根 | 2
7 | 钢构件制作安装 | 1、名称：角铁；2、材质：Q235,热镀锌，L500*500*5；3、内容：制作安装除锈防腐 | 米 | 36
8 | 桥架盖板揭盖 | 1、名称：桥架；2、材质：玻璃钢，600*6000；3、内容：揭盖，对没有加固的盖板进行加固，半年内如有脱落，由施工方立即恢复，并对造成的后果负责。 | 米 | 550
说明：主材及设备甲供，辅材乙供,包工包料。现场查勘。