## Sheet1
起重机械安全检查项目表
维保单位:
使用部门: |  |  | 设备编号:
行车型号: |  |  | 使用地点:
检查项目 | 序号 | 检查内容及要求 | 时间 | 检查处理结果
主要受力构件 | 1 | 主要受力构件（主梁、端梁、主端梁连接、支腿与梁连接处）不得有明显可见缺陷和腐蚀、变动、开裂等缺陷。 | 6个月
吊沟 | 2 | 吊沟固定牢靠。转动部位灵活，表面光洁，无裂纹、剥落缺陷，有缺陷不得焊补；吊沟开口度增加不应超标。 | 1个月
| 3 | 危险断面磨损量：按GB10051.2制造的吊沟,应不于原高度的5%。 | 1个月
钢丝绳 | 4 | 断丝数达到GB5972-86(起重机械用钢丝绳检验和报废实用规范)第2.5.1条规定数值时应 报废。 | 1个月
| 5 | 钢丝直径减小量不应大于公称直径的7% | 1个月
| 6 | 钢丝绳不允许有扭结、压扁、弯曲、笼状、断股、波浪形、钢丝或绳股绳芯挤出，绳芯损坏或高温环境作业引起的颜色改变等现象。 | 1个月
滑轮 | 7 | 滑轮应无裂纹，轮缘无缺损；滑轮槽表面应光洁平滑不应有严重磨损和损伤钢丝绳的的缺陷，应有防止钢丝绳跳出的装置，且不得损坏。 | 1个月
制动器 | 8 | 制动器制动轮摩擦面与摩擦片之间应接触均匀，接触面积不大于80%，且不得有影响制动性能的油污和缺陷，开闭灵活制动平稳可靠。 | 3个月
| 9 | 制动轮应无裂纹或破损，凹突不平不得大于1.5mm,不得有摩擦垫片固定铆钉引起划痕。 | 3个月
起升限位器 | 10 | 起升机构至少应装一套升降限位开关,起升高度限位器应功能正常。 | 1个月
行程限制开关 | 11 | 大小车运行机构应在两端装设行程限制开关,碰撞限位开关后,要能立即断电。 | 1个月
缓冲器和端部止档 | 12 | 大小车运行机构或其轨道端部应设缓冲器和端部止档,缓冲器性能应可靠,端部止档固定牢靠。 | 6个月
档轨板 | 13 | 大车运行机构的档轨板完好,档轨板距轨道面应不大于10mm。 | 6个月
行车轨道 | 14 | 轨道连接、轨道与基础的固定正常,无螺栓松动、断裂现象。 | 6个月
减速箱 | 15 | 各减速箱无异响、工作正常。 | 3个月
| 16 | 各减速箱的润滑油油量正常,无螺栓松动、断裂现象。 | 3个月
| 17 | 各减速箱外边的旋转部分均配有防护罩。 | 3个月
电源滑线 | 18 | 使用滑线的行车，滑线的防护板应完好无损。 | 3个月
| 19 | 使用拖线的行车，拖线完好无损，拖挂装置完好。 | 3个月
联锁开关 | 20 | 检查各驾驶室门、栏杆门、仓门等联锁开关，应有效完好。 | 1个月
电路和电气保护 | 21 | 总电源的失压保护应有效。 | 1个月
| 22 | 电路电线、电器等无老化破损。 | 1个月
| 23 | 总电源回路断电器或熔断器完好。 | 1个月
| 24 | 每个操纵控制点上（包括手电门）或其他地面控制站应有可靠的断开总电源的紧断电开关并工作可靠。 | 1个月
电铃及报警器 | 25 | 电铃报警器工作正常。 | 1个月
配线 | 26 | 电气线路对地绝缘不低于0.5MΩ,潮湿环境不低于0.25MΩ。 | 3个月
接地 | 27 | 在起重机处，零线与大车轨道应重复接地，电阻不大于10MΩ。 | 3个月
空载试验 | 28 | 空载试验时，行车各机构应能正常运转，无异常振动、异常响声。 | 6个月
| 29 | 各限位开关能可靠工作。 | 6个月
| 30 | 小车主动轮始终接触轨道全长，大小车沿轨道运行应无啃轨现象。 | 6个月
制动试验 | 31 | 制动试验应可靠、有效、制动滑行距离应在规定范围内。 | 6个月
检查处理记录
机械检查人员/日期： 电器检查人员/日期： 甲方现场负责人员/日期：