## Sheet1
氯苯电房需更换的抽屉及转换器统计表
序号 | 柜体编号 | 设备名称及位号 | 功率（KW） | 备注
1 | AT01 | 残流泵PU2101 | 4 | 1、更换抽屉；2更换、B位及C位的分配转换器需
2 |  | 稀碱泵PU-2102A | 22
3 |  | 浓盐酸泵PU-2201A | 22
4 |  | 浓盐酸泵PU-2201B | 22
5 |  | 浓碱泵PU-2202 | 2.2
6 |  | 尾气风机BL-2101 | 3
7 |  | 稀碱泵PU-2102B | 22
8 |  | 苯进料泵PU-1121C | 2.2
9 |  | 备用 | 22
10 |  | 备用 | 22
11 |  | 备用 | 90
12 | AT02 | 纯化液接受泵PU-1414 | 2.2 | 1、更换抽屉；2、更换A位的分配转换器需
13 |  | 1#洗涤泵PU-1531 | 4
14 |  | 2#洗涤泵PU-1532 | 4
15 |  | 洗涤尾气风机BL-1531 | 15
16 |  | 洗涤塔泵PU-1522A | 2.2
17 |  | 对苯回收泵PU-1403 | 2.2
18 |  | 65℃热水泵PU-1902A | 15
19 |  | 65℃热水泵PU-1902B | 15
20 |  | 50℃热水泵PU-1901A | 90
21 |  | 50℃热水泵PU-1901B | 90
22 |  | 备用 | 7.5
23 |  | 备用 | 7.5
24 | AT03 | 除催化剂塔轻相泵PU-1302 | 2.2 | 更换抽屉
25 |  | 一级结晶泵MX-1411 | 18.5 | 更换抽屉
26 |  | 一级晶将泵PU-1411 | 4 | 更换抽屉
27 |  | 纯化器TW-1411-1 | 11 | 更换抽屉
28 |  | 纯化器变速油泵电机TW-1411-2 | 0.4 | 更换抽屉
29 |  | 纯化器减速油泵电机TW-1411-3 | 0.75 | 更换抽屉
30 |  | 二级结晶浆泵PU-1412 | 3 | 更换抽屉
31 |  | 二级结晶器MX1412 | 18.5 | 更换抽屉
32 |  | 备用 | 3 | 更换抽屉
33 |  | 备用 | 22 | 更换抽屉
34 |  | 备用 | 90 | 更换抽屉
35 |  | 备用 | 90 | 更换抽屉
36 | AT05 | 备用H1 | 15 | 更换抽屉
37 | AL04 | 备用G2 | 5.5 | 更换抽屉
38 | AL07 | 备用G2 | 11 | 更换抽屉
39 | AL07 | 备用I1 | 1.5 | 更换抽屉
40 | AL11 | 备用I2 | 3 | 更换抽屉
41 | AL13 | 备用C2 | 2.2 | 更换抽屉