## Sheet1
盐化事业部2024年压力管道配合检测施工工作量
序号 | 部门 | 管线号 | 管道名称 | 管道级别 | 起始位置 | 终止位置 | 敷设方式 | 规格（mm） | 长度（m） | 材质 | 焊缝总数 | 检验比例 | 弯头数 | 需检验的焊缝
直径×厚度
1 | 盐化 | LCL-1502-80-N1B-C | 液氯管道 | GC1 | 液氯总管 | LCL-1501b | 架空 | φ89×7 | 7 | 16MnD | 56 | 15% | 16 | 10
2 | 盐化 | GCL-1501b-50-L2B | 氯气管道 | GC1 | 充装间 | GCL-1502 | 架空 | φ57×5 | 5 | 16MnD | 21 | 15% | 3 | 4
3 | 盐化 | LCL-1501a-50-N1B-C | 液氯管道 | GC1 | LCL-1502 | 鹤管 | 架空 | φ57×5 | 7 | 16MnD | 31 | 15% | 5 | 5
4 | 盐化 | GCL-1501a-50-L2B | 液氯管道 | GC1 | 充装间 | GCL-1502 | 架空 | φ57×5 | 5 | 16MnD | 20 | 15% | 4 | 3
5 | 盐化 | GCL-1502-50-L2B | 液氯管道 | GC1 | GCL-1501b | 氯干燥 | 架空 | φ57×5 | 5 | 16MnD | 16 | 15% | 2 | 3
6 | 盐化 | LCL-1501b-50-N1B-C | 液氯管道 | GC1 | LCL-1502 | 鹤管 | 架空 | φ57×5 | 7 | 16MnD | 30 | 15% | 6 | 5
7 | 盐化 | HG-003-100-L2B | 供赢创氢气管道 | GC2 | HG-002-100-L2B(减压阀） | HG-002-100-L2B(江南管理） | 架空 | φ109×5 | 760 | 20 | 116 | 10% | 27 | 12
8 | 盐化 | HG-001-100-L2B | 供赢创氢气管道 | GC2 | 压缩氢厂房 | 减压阀 | 架空 | φ109×5 | 30 | 20 | 35 | 10% | 6 | 4
9 | 盐化 | HG-002-100-L1B | 供赢创氢气管道 | GC2 | 减压阀 | 江南管廊 | 架空 | φ109×5 | 1907 | 20 | 170 | 10% | 62 | 20
盐化事业部氢压站压力管道配合检测，辅助工作：根据《压力管道定期检验规则-工业管道》要求，结合每趟管道弯头、三通、异径的总数量做好壁厚测量的数量选择和现场打磨，根据管道级别和焊缝总数量做好相应比例焊缝探伤的打磨清洁工作，符合检验要求的数量和质量。需要配合无损检测夜间加班施工，检验结束后做好底漆恢复和现场清理。具体工作量、单线图详见附表；配合检测需等到拍片合格率100%方可结束。涉及到登高作业的人员需要持有高处作业特种作业许可证，安全带必须为五点式安全带。