## Sheet1
再生塔A水力学数据表（Φ1200X12000）
塔板 | 液相温度，来自 | 汽相温度，到达 | 液相质量流量，来自 | 汽相质量流量，到达 | 液相体积流量，来自 | 汽相体积流量，到达 | 液相分子量，来自 | 汽相分子量，到达 | 液相密度，来自 | 汽相密度，到达 | 液相粘度，来自 | 汽相粘度，到达 | 液相表面张力，来自 | 起泡指数 | 流量参数 | 对比蒸汽 | 简缩的 F 因子
| C | C | kg/hr | kg/hr | cum/hr | cum/hr |  |  | kg/cum | kg/cum | cP | cP | dyne/cm | dyne/cm |  | cum/hr | (gm-l)**.5/min
1 | 73.2354 | 76.0858 | 7125.75 | 11581 | 8.9423 | 7057.38 | 42.2296 | 45.5441 | 796.857 | 1.641 | 0.40709 | 0.010739 | 33.7034 |  | 0.027922 | 320.592 | 150676
2 | 76.0858 | 80.2283 | 5391.86 | 9847.11 | 6.7448 | 6943.51 | 33.5465 | 39.9849 | 799.409 | 1.4182 | 0.39989 | 0.011174 | 40.9822 | 7.2788 | 0.023063 | 292.715 | 137814
3 | 80.2283 | 87.8302 | 3588.47 | 8043.72 | 4.1925 | 6926.73 | 23.3542 | 33.628 | 855.917 | 1.1613 | 0.36497 | 0.011796 | 53.9763 | 12.9941 | 0.016432 | 255.312 | 124406
4 | 87.8302 | 90.8746 | 2983.11 | 7438.36 | 3.3003 | 7008.01 | 19.3725 | 31.054 | 903.89 | 1.0614 | 0.32411 | 0.012034 | 58.5565 | 4.5803 | 0.013743 | 240.289 | 120333
5 | 90.8746 | 91.342 | 2904.94 | 7360.18 | 3.185 | 7039.03 | 18.7813 | 30.6399 | 912.078 | 1.0456 | 0.31135 | 0.01207 | 58.8801 | 0.32359 | 0.013364 | 238.47 | 119964
6 | 91.342 | 91.4004 | 2895.79 | 7351.02 | 3.1715 | 7043.69 | 18.7085 | 30.5875 | 913.061 | 1.0436 | 0.3095 | 0.012074 | 58.9017 | 0.021562 | 0.013318 | 238.272 | 119929
7 | 91.4004 | 91.4074 | 2894.69 | 7349.93 | 3.1699 | 7044.27 | 18.6997 | 30.5812 | 913.178 | 1.0434 | 0.30927 | 0.012075 | 58.9039 | 0.0022241 | 0.013313 | 238.248 | 119925
8 | 91.4074 | 91.4083 | 2894.56 | 7349.81 | 3.1697 | 7044.34 | 18.6986 | 30.5804 | 913.193 | 1.0434 | 0.30924 | 0.012075 | 58.9042 | 0.00026616 | 0.013312 | 238.246 | 119924
9 | 91.4083 | 91.4083 | 2894.54 | 7349.8 | 3.1697 | 7044.35 | 18.6985 | 30.5804 | 913.194 | 1.0434 | 0.30924 | 0.012075 | 58.9042 | 3.6666e-05 | 0.013312 | 238.246 | 119924
10 | 91.4083 | 91.4083 | 2894.54 | 7349.81 | 3.1697 | 7044.35 | 18.6985 | 30.5804 | 913.195 | 1.0434 | 0.30924 | 0.012075 | 58.9042 | 8.7641e-06 | 0.013312 | 238.246 | 119924
11 | 91.4083 | 91.4083 | 2894.54 | 7349.81 | 3.1697 | 7044.35 | 18.6985 | 30.5804 | 913.195 | 1.0434 | 0.30924 | 0.012075 | 58.9042 | 4.7676e-06 | 0.013312 | 238.246 | 119924
12 | 91.4083 | 91.4083 | 2894.54 | 7349.81 | 3.1697 | 7044.35 | 18.6985 | 30.5804 | 913.195 | 1.0434 | 0.30924 | 0.012075 | 58.9042 | 3.5131e-06 | 0.013312 | 238.246 | 119924
13 | 91.4083 | 91.4083 | 2894.54 | 7349.81 | 3.1697 | 7044.35 | 18.6985 | 30.5804 | 913.195 | 1.0434 | 0.30924 | 0.012075 | 58.9042 | 2.5688e-06 | 0.013312 | 238.246 | 119924
14 | 91.4083 | 91.1738 | 2896.03 | 7351.3 | 3.1713 | 7041.6 | 18.6985 | 30.5765 | 913.195 | 1.044 | 0.30924 | 0.012067 | 58.9042 | 1.7303e-06 | 0.01332 | 238.223 | 119913
15 | 91.5741 | 96.2636 | 33196.4 | 6576.94 | 36.3575 | 8879.73 | 18.6941 | 22.0581 | 913.055 | 0.74067 | 0.30864 | 0.01249 | 58.876 | -3.1268 | 0.14376 | 253.011 | 127368
16 | 96.2636 | 98.0069 | 32916.8 | 6297.35 | 36.0183 | 9373.24 | 18.383 | 20.1191 | 913.891 | 0.67184 | 0.29195 | 0.012559 | 58.405 | -0.471 | 0.14172 | 254.236 | 128048
17 | 98.0069 | 99.0103 | 32697.4 | 6077.92 | 35.6946 | 9569.59 | 18.204 | 19.0794 | 916.031 | 0.63513 | 0.28601 | 0.012582 | 58.3434 | -0.061521 | 0.14166 | 252.069 | 127108
18 | 99.0103 | 99.5409 | 32579.9 | 5960.44 | 35.5202 | 9682.75 | 18.106 | 18.5225 | 917.221 | 0.61557 | 0.28269 | 0.012589 | 58.3005 | -0.042953 | 0.1416 | 250.927 | 126616
19 | 99.5409 | 99.7988 | 32523.3 | 5903.88 | 35.4364 | 9742.36 | 18.0573 | 18.249 | 917.793 | 0.606 | 0.28097 | 0.01259 | 58.2727 | -0.027768 | 0.14155 | 250.422 | 126401
20 | 99.7988 | 99.9187 | 32497.2 | 5877.77 | 35.3978 | 9771.28 | 18.0344 | 18.1212 | 918.057 | 0.60154 | 0.28014 | 0.012591 | 58.258 | -0.014758 | 0.14152 | 250.201 | 126308
21 | 99.9187 | 99.9733 | 32485.4 | 5865.93 | 35.3803 | 9784.71 | 18.0239 | 18.0629 | 918.176 | 0.5995 | 0.27976 | 0.012591 | 58.2508 | -0.0071337 | 0.14151 | 250.104 | 126267
22 | 99.9733 | 99.9979 | 32480 | 5860.6 | 35.3725 | 9790.82 | 18.0191 | 18.0367 | 918.229 | 0.59858 | 0.27959 | 0.012591 | 58.2475 | -0.0033031 | 0.1415 | 250.061 | 126249
23 | 99.9979 | 100.009 | 32477.6 | 5858.21 | 35.3689 | 9793.57 | 18.017 | 18.0248 | 918.253 | 0.59817 | 0.27951 | 0.012591 | 58.246 | -0.0015001 | 0.1415 | 250.042 | 126241
24 | 100.009 | 100.014 | 32476.6 | 5857.14 | 35.3674 | 9794.81 | 18.0161 | 18.0196 | 918.264 | 0.59798 | 0.27947 | 0.012591 | 58.2453 | -0.00067539 | 0.1415 | 250.034 | 126238
25 | 100.014 | 100.016 | 32476.1 | 5856.66 | 35.3667 | 9795.36 | 18.0156 | 18.0172 | 918.269 | 0.5979 | 0.27946 | 0.012591 | 58.245 | -0.00030291 | 0.1415 | 250.03 | 126236
26 | 100.016 | 100.017 | 32475.9 | 5856.45 | 35.3663 | 9795.61 | 18.0154 | 18.0161 | 918.271 | 0.59786 | 0.27945 | 0.012591 | 58.2449 | -0.00013562 | 0.1415 | 250.028 | 126236
27 | 100.017 | 100.017 | 32475.8 | 5856.35 | 35.3662 | 9795.72 | 18.0153 | 18.0157 | 918.272 | 0.59785 | 0.27945 | 0.012591 | 58.2448 | -6.067e-05 | 0.1415 | 250.027 | 126235
28 | 100.017 | 100.018 | 32475.8 | 5856.31 | 35.3661 | 9795.77 | 18.0153 | 18.0155 | 918.272 | 0.59784 | 0.27945 | 0.012591 | 58.2448 | -2.7132e-05 | 0.1415 | 250.027 | 126235
29 | 100.018 | 100.018 | 32475.7 | 5856.29 | 35.3661 | 9795.79 | 18.0153 | 18.0154 | 918.273 | 0.59784 | 0.27945 | 0.012591 | 58.2448 | -1.2132e-05 | 0.1415 | 250.027 | 126235
30 | 100.018 | 100.018 | 32475.7 | 5856.28 | 35.3661 | 9795.8 | 18.0153 | 18.0153 | 918.273 | 0.59784 | 0.27945 | 0.012591 | 58.2448 | -5.4244e-06 | 0.1415 | 250.027 | 126235
31 | 100.018 | 100.018 | 32475.7 | 5856.28 | 35.3661 | 9795.81 | 18.0153 | 18.0153 | 918.273 | 0.59784 | 0.27944 | 0.012591 | 58.2448 | -2.4252e-06 | 0.1415 | 250.027 | 126235
32 | 100.018 | 100.018 | 32475.7 | 5856.28 | 35.3661 | 9795.81 | 18.0153 | 18.0153 | 918.273 | 0.59784 | 0.27944 | 0.012591 | 58.2448 | -1.0843e-06 | 0.1415 | 250.027 | 126235
33 | 100.018 | 100.018 | 32475.7 | 5856.28 | 35.3661 | 9795.81 | 18.0153 | 18.0153 | 918.273 | 0.59784 | 0.27944 | 0.012591 | 58.2448 | -4.8478e-07 | 0.1415 | 250.027 | 126235
34 | 100.018 | 100.018 | 32475.7 | 5856.28 | 35.3661 | 9795.81 | 18.0153 | 18.0153 | 918.273 | 0.59784 | 0.27944 | 0.012591 | 58.2448 | -2.1674e-07 | 0.1415 | 250.027 | 126235
35 | 100.018 | 100.018 | 32475.7 | 5856.28 | 35.3661 | 9795.81 | 18.0153 | 18.0153 | 918.273 | 0.59784 | 0.27944 | 0.012591 | 58.2448 | -9.6902e-08 | 0.1415 | 250.027 | 126235
36 | 100.018 | 100.018 | 26619.4 | 0 | 28.9886 | 0 | 18.0153 |  | 918.273 |  | 0.27944 |  | 58.2448 | -4.3323e-08 |  | 0 | 0
再生塔B水力学数据表（Φ1000X12000）
塔板 | 液相温度，来自 | 汽相温度，到达 | 液相质量流量，来自 | 汽相质量流量，到达 | 液相体积流量，来自 | 汽相体积流量，到达 | 液相分子量，来自 | 汽相分子量，到达 | 液相密度，来自 | 汽相密度，到达 | 液相粘度，来自 | 汽相粘度，到达 | 液相表面张力，来自 | 起泡指数 | 流量参数 | 对比蒸汽 | 简缩的 F 因子
| C | C | kg/hr | kg/hr | cum/hr | cum/hr |  |  | kg/cum | kg/cum | cP | cP | dyne/cm | dyne/cm |  | cum/hr | (gm-l)**.5/min
1 | 72.4619 | 73.7849 | 5502.94 | 8536.99 | 6.9605 | 4463.07 | 50.6339 | 52.5116 | 790.591 | 1.9128 | 0.40565 | 0.010275 | 25.7565 |  | 0.031707 | 219.796 | 102877
2 | 73.7849 | 74.7276 | 4930.37 | 7964.41 | 6.3308 | 4404.68 | 46.5469 | 49.8352 | 778.792 | 1.8082 | 0.41652 | 0.010416 | 26.5941 | 0.83756 | 0.029829 | 212.485 | 98714.9
3 | 74.7276 | 75.2247 | 4620.09 | 7654.14 | 5.9781 | 4374.71 | 44.2145 | 48.3261 | 772.841 | 1.7496 | 0.41948 | 0.0105 | 27.4253 | 0.83118 | 0.02872 | 208.387 | 96443.2
4 | 75.2247 | 75.475 | 4450.1 | 7484.15 | 5.7717 | 4360.53 | 42.8743 | 47.4622 | 771.018 | 1.7163 | 0.41942 | 0.010553 | 28.2717 | 0.84646 | 0.028054 | 205.964 | 95211.5
5 | 75.475 | 75.6321 | 4334.59 | 7368.64 | 5.6201 | 4352.79 | 41.9257 | 46.8505 | 771.265 | 1.6928 | 0.41838 | 0.010593 | 29.1785 | 0.90683 | 0.027559 | 204.152 | 94390.1
6 | 75.6321 | 75.7753 | 4231.31 | 7265.36 | 5.4773 | 4347.07 | 41.0563 | 46.2899 | 772.524 | 1.6713 | 0.41688 | 0.010632 | 30.2018 | 1.0233 | 0.027089 | 202.414 | 93664.7
7 | 75.7753 | 75.955 | 4118.17 | 7152.22 | 5.3173 | 4341.4 | 40.0944 | 45.6706 | 774.489 | 1.6475 | 0.41493 | 0.010678 | 31.4269 | 1.2251 | 0.026556 | 200.443 | 92871.9
8 | 75.955 | 76.2279 | 3976.74 | 7010.79 | 5.116 | 4334.6 | 38.888 | 44.8967 | 777.318 | 1.6174 | 0.41228 | 0.010736 | 33.003 | 1.5761 | 0.025874 | 197.93 | 91877
9 | 76.2279 | 76.7364 | 3777.82 | 6811.87 | 4.8324 | 4325.46 | 37.1898 | 43.8134 | 781.763 | 1.5748 | 0.40835 | 0.010822 | 35.2425 | 2.2395 | 0.024892 | 194.334 | 90468.6
10 | 76.7364 | 78.0113 | 3451.12 | 6485.17 | 4.3667 | 4312.47 | 34.3991 | 42.0519 | 790.33 | 1.5038 | 0.40144 | 0.010975 | 38.9482 | 3.7057 | 0.023213 | 188.292 | 88139.9
11 | 78.0113 | 82.2973 | 2784.2 | 5818.25 | 3.4117 | 4297.21 | 28.5875 | 38.459 | 816.07 | 1.354 | 0.38544 | 0.011338 | 46.8004 | 7.8521 | 0.019492 | 175.181 | 83337.1
12 | 82.2973 | 87.9979 | 2032.03 | 5066.08 | 2.3145 | 4315.58 | 21.3775 | 34.0125 | 877.954 | 1.1739 | 0.35142 | 0.011791 | 56.5628 | 9.7624 | 0.014667 | 157.91 | 77929.9
13 | 87.9979 | 89.4538 | 1840.23 | 4874.27 | 2.0311 | 4351.95 | 19.2571 | 32.6139 | 906.041 | 1.12 | 0.32319 | 0.011915 | 58.7125 | 2.1497 | 0.013274 | 153.106 | 76761.9
14 | 89.8584 | 94.3035 | 23458 | 4492.06 | 25.7645 | 5537.47 | 18.9196 | 24.0074 | 910.478 | 0.81121 | 0.31539 | 0.012384 | 58.8684 | -3.1479 | 0.15588 | 165.363 | 83124.1
15 | 94.3035 | 96.1756 | 23283.7 | 4317.78 | 25.5709 | 5859.52 | 18.6333 | 21.9394 | 910.556 | 0.73688 | 0.299 | 0.012489 | 58.3943 | -0.47402 | 0.1534 | 166.757 | 83832.1
16 | 96.1756 | 97.6541 | 23076.8 | 4110.81 | 25.2649 | 6007.99 | 18.4081 | 20.4672 | 913.392 | 0.68422 | 0.29229 | 0.012548 | 58.3808 | -0.01352 | 0.15365 | 164.499 | 82828
17 | 97.6541 | 98.6942 | 22927 | 3961 | 25.0416 | 6125.23 | 18.2413 | 19.407 | 915.556 | 0.64667 | 0.2872 | 0.012576 | 58.3539 | -0.026901 | 0.15383 | 162.845 | 82094.2
18 | 98.6942 | 99.3227 | 22837.3 | 3871.31 | 24.9082 | 6207.69 | 18.1361 | 18.7522 | 916.859 | 0.62363 | 0.28373 | 0.012586 | 58.3152 | -0.038697 | 0.15385 | 161.954 | 81703.9
19 | 99.3227 | 99.6663 | 22788.9 | 3822.96 | 24.8364 | 6257.66 | 18.077 | 18.3897 | 917.563 | 0.61093 | 0.28168 | 0.012589 | 58.2845 | -0.030678 | 0.15382 | 161.522 | 81518.2
20 | 99.6663 | 99.8436 | 22764.2 | 3798.27 | 24.7997 | 6285.05 | 18.0461 | 18.2013 | 917.922 | 0.60433 | 0.28057 | 0.01259 | 58.2656 | -0.018915 | 0.15378 | 161.32 | 81432.2
21 | 99.8436 | 99.9323 | 22751.9 | 3785.99 | 24.7815 | 6299.21 | 18.0304 | 18.1067 | 918.101 | 0.60103 | 0.28 | 0.012591 | 58.2553 | -0.010323 | 0.15376 | 161.224 | 81392
22 | 99.9323 | 99.9761 | 22745.9 | 3779.96 | 24.7726 | 6306.31 | 18.0227 | 18.0599 | 918.189 | 0.59939 | 0.27972 | 0.012591 | 58.25 | -0.0053125 | 0.15375 | 161.179 | 81373
23 | 99.9761 | 99.9975 | 22743 | 3777.02 | 24.7682 | 6309.81 | 18.0189 | 18.037 | 918.232 | 0.59859 | 0.27958 | 0.012591 | 58.2473 | -0.0026537 | 0.15374 | 161.157 | 81363.8
24 | 99.9975 | 100.008 | 22741.5 | 3775.58 | 24.7661 | 6311.53 | 18.017 | 18.0259 | 918.253 | 0.5982 | 0.27951 | 0.012591 | 58.246 | -0.0013067 | 0.15374 | 161.146 | 81359.4
25 | 100.008 | 100.013 | 22740.8 | 3774.88 | 24.7651 | 6312.36 | 18.0161 | 18.0204 | 918.263 | 0.59801 | 0.27948 | 0.012591 | 58.2454 | -0.00063894 | 0.15374 | 161.141 | 81357.3
26 | 100.013 | 100.016 | 22740.5 | 3774.54 | 24.7646 | 6312.77 | 18.0157 | 18.0178 | 918.268 | 0.59792 | 0.27946 | 0.012591 | 58.2451 | -0.00031137 | 0.15374 | 161.138 | 81356.3
27 | 100.016 | 100.017 | 22740.3 | 3774.38 | 24.7643 | 6312.97 | 18.0155 | 18.0165 | 918.271 | 0.59788 | 0.27945 | 0.012591 | 58.2449 | -0.00015149 | 0.15374 | 161.137 | 81355.8
28 | 100.017 | 100.017 | 22740.3 | 3774.3 | 24.7642 | 6313.06 | 18.0154 | 18.0159 | 918.272 | 0.59786 | 0.27945 | 0.012591 | 58.2449 | -7.3641e-05 | 0.15374 | 161.137 | 81355.5
29 | 100.017 | 100.018 | 22740.2 | 3774.26 | 24.7641 | 6313.11 | 18.0153 | 18.0156 | 918.272 | 0.59784 | 0.27945 | 0.012591 | 58.2448 | -3.5785e-05 | 0.15373 | 161.136 | 81355.4
30 | 100.018 | 100.018 | 22740.2 | 3774.24 | 24.7641 | 6313.13 | 18.0153 | 18.0154 | 918.273 | 0.59784 | 0.27945 | 0.012591 | 58.2448 | -1.7386e-05 | 0.15373 | 161.136 | 81355.4
31 | 100.018 | 100.018 | 22740.2 | 3774.23 | 24.7641 | 6313.15 | 18.0153 | 18.0153 | 918.273 | 0.59784 | 0.27945 | 0.012591 | 58.2448 | -8.446e-06 | 0.15373 | 161.136 | 81355.3
32 | 100.018 | 100.018 | 22740.2 | 3774.23 | 24.7641 | 6313.15 | 18.0153 | 18.0153 | 918.273 | 0.59784 | 0.27945 | 0.012591 | 58.2448 | -4.1029e-06 | 0.15373 | 161.136 | 81355.3
33 | 100.018 | 100.018 | 22740.2 | 3774.23 | 24.7641 | 6313.15 | 18.0153 | 18.0153 | 918.273 | 0.59784 | 0.27944 | 0.012591 | 58.2448 | -1.993e-06 | 0.15373 | 161.136 | 81355.3
34 | 100.018 | 100.018 | 22740.2 | 3774.23 | 24.7641 | 6313.15 | 18.0153 | 18.0153 | 918.273 | 0.59784 | 0.27944 | 0.012591 | 58.2448 | -9.6814e-07 | 0.15373 | 161.136 | 81355.3
35 | 100.018 | 100.018 | 22740.2 | 3774.22 | 24.7641 | 6313.16 | 18.0153 | 18.0153 | 918.273 | 0.59784 | 0.27944 | 0.012591 | 58.2448 | -4.7028e-07 | 0.15373 | 161.136 | 81355.3
36 | 100.018 | 100.018 | 18966 | 0 | 20.6539 | 0 | 18.0153 |  | 918.273 |  | 0.27944 |  | 58.2448 | -2.2844e-07 |  | 0 | 0
酸性再生塔水力学数据表（Φ1200X12000）
塔板 | 液相温度，来自 | 汽相温度，到达 | 液相质量流量，来自 | 汽相质量流量，到达 | 液相体积流量，来自 | 汽相体积流量，到达 | 液相分子量，来自 | 汽相分子量，到达 | 液相密度，来自 | 汽相密度，到达 | 液相粘度，来自 | 汽相粘度，到达 | 液相表面张力，来自 | 起泡指数 | 流量参数 | 对比蒸汽 | 简缩的 F 因子
| C | C | kg/hr | kg/hr | cum/hr | cum/hr |  |  | kg/cum | kg/cum | cP | cP | dyne/cm | dyne/cm |  | cum/hr | (gm-l)**.5/min
1 | 72.4607 | 79.4534 | 4497.62 | 7392.73 | 5.5101 | 4798.94 | 38.5063 | 43.3034 | 816.249 | 1.5405 | 0.40081 | 0.011015 | 39.8817 |  | 0.02643 | 208.677 | 99271.3
2 | 79.4534 | 89.7883 | 2390.99 | 5286.1 | 2.738 | 4718.02 | 22.1518 | 32.6597 | 873.275 | 1.1204 | 0.36549 | 0.011927 | 56.115 | 16.2333 | 0.016202 | 169.103 | 83233.2
3 | 89.7883 | 92.2455 | 2060.79 | 4955.9 | 2.2615 | 4791.03 | 18.8895 | 30.4016 | 911.248 | 1.0344 | 0.31558 | 0.01212 | 58.9339 | 2.8189 | 0.01401 | 161.512 | 81212.9
4 | 92.2455 | 92.538 | 2029.07 | 4924.18 | 2.2151 | 4808.21 | 18.5263 | 30.1282 | 916.012 | 1.0241 | 0.30589 | 0.012142 | 59.0141 | 0.080178 | 0.013778 | 160.861 | 81097.5
5 | 92.538 | 92.5688 | 2025.9 | 4921.01 | 2.2105 | 4810.24 | 18.4886 | 30.0993 | 916.493 | 1.023 | 0.30477 | 0.012144 | 59.0151 | 0.00099419 | 0.013754 | 160.801 | 81088.5
6 | 92.5688 | 92.5719 | 2025.58 | 4920.69 | 2.21 | 4810.45 | 18.4848 | 30.0963 | 916.543 | 1.0229 | 0.30466 | 0.012144 | 59.0151 | -1.4777e-05 | 0.013752 | 160.795 | 81087.6
7 | 92.5719 | 92.5723 | 2025.55 | 4920.66 | 2.21 | 4810.47 | 18.4844 | 30.0959 | 916.548 | 1.0229 | 0.30465 | 0.012144 | 59.0151 | -3.1025e-06 | 0.013752 | 160.794 | 81087.5
8 | 92.5723 | 92.5723 | 2025.54 | 4920.65 | 2.21 | 4810.47 | 18.4843 | 30.0959 | 916.548 | 1.0229 | 0.30464 | 0.012144 | 59.0151 | -3.3941e-07 | 0.013752 | 160.794 | 81087.5
9 | 92.5723 | 92.5723 | 2025.54 | 4920.65 | 2.21 | 4810.47 | 18.4843 | 30.0959 | 916.548 | 1.0229 | 0.30464 | 0.012144 | 59.0151 | -3.5182e-08 | 0.013752 | 160.794 | 81087.5
10 | 92.5723 | 92.5723 | 2025.54 | 4920.65 | 2.21 | 4810.47 | 18.4843 | 30.0959 | 916.548 | 1.0229 | 0.30464 | 0.012144 | 59.0151 | -3.6244e-09 | 0.013752 | 160.794 | 81087.5
11 | 92.5723 | 92.5723 | 2025.54 | 4920.65 | 2.21 | 4810.47 | 18.4843 | 30.0959 | 916.548 | 1.0229 | 0.30464 | 0.012144 | 59.0151 | -3.731e-10 | 0.013752 | 160.794 | 81087.5
12 | 92.5723 | 92.5723 | 2025.54 | 4920.65 | 2.21 | 4810.47 | 18.4843 | 30.0959 | 916.548 | 1.0229 | 0.30464 | 0.012144 | 59.0151 | -3.8372e-11 | 0.013752 | 160.794 | 81087.5
13 | 92.5723 | 92.5723 | 2025.54 | 4920.65 | 2.21 | 4810.47 | 18.4843 | 30.0959 | 916.548 | 1.0229 | 0.30464 | 0.012144 | 59.0151 | -3.9413e-12 | 0.013752 | 160.794 | 81087.5
14 | 92.5723 | 92.2629 | 2026.84 | 4921.95 | 2.2114 | 4807.99 | 18.4843 | 30.0909 | 916.548 | 1.0237 | 0.30464 | 0.012134 | 59.0151 | -4.5797e-13 | 0.013762 | 160.774 | 81077.3
15 | 92.7754 | 97.2238 | 26634.2 | 4529.36 | 29.065 | 6399.99 | 18.4799 | 21.1409 | 916.368 | 0.70771 | 0.30393 | 0.01253 | 58.9792 | -3.5346 | 0.16342 | 177.927 | 89733.9
16 | 97.2238 | 98.4523 | 26545.9 | 4440.97 | 29.0004 | 6771.86 | 18.2719 | 19.666 | 915.361 | 0.6558 | 0.28863 | 0.012571 | 58.3921 | -0.58715 | 0.15999 | 181.323 | 91399.1
17 | 98.4523 | 99.1537 | 26440.1 | 4335.24 | 28.8463 | 6882.8 | 18.1591 | 18.9298 | 916.587 | 0.62987 | 0.28452 | 0.012584 | 58.3266 | -0.065482 | 0.15988 | 180.489 | 91041.2
18 | 99.1537 | 99.5588 | 26376.5 | 4271.59 | 28.752 | 6946.72 | 18.0926 | 18.5035 | 917.38 | 0.61491 | 0.28223 | 0.012589 | 58.2933 | -0.033266 | 0.15987 | 179.91 | 90789.1
19 | 99.5588 | 99.7798 | 26341.9 | 4236.99 | 28.7007 | 6983.57 | 18.0556 | 18.2692 | 917.812 | 0.60671 | 0.28091 | 0.01259 | 58.2717 | -0.021635 | 0.15985 | 179.612 | 90660.1
20 | 99.7798 | 99.896 | 26323.8 | 4218.87 | 28.674 | 7003.64 | 18.036 | 18.1455 | 918.037 | 0.60238 | 0.2802 | 0.012591 | 58.2591 | -0.012641 | 0.15983 | 179.462 | 90595.9
21 | 99.896 | 99.9559 | 26314.4 | 4209.55 | 28.6602 | 7014.18 | 18.0258 | 18.0815 | 918.153 | 0.60015 | 0.27983 | 0.012591 | 58.2522 | -0.006883 | 0.15982 | 179.387 | 90563.9
22 | 99.9559 | 99.9864 | 26309.7 | 4204.8 | 28.6532 | 7019.61 | 18.0206 | 18.0489 | 918.212 | 0.59901 | 0.27964 | 0.012591 | 58.2486 | -0.0036115 | 0.15981 | 179.349 | 90547.8
23 | 99.9864 | 100.002 | 26307.3 | 4202.39 | 28.6496 | 7022.38 | 18.018 | 18.0323 | 918.242 | 0.59843 | 0.27954 | 0.012591 | 58.2467 | -0.0018594 | 0.15981 | 179.33 | 90539.8
24 | 100.002 | 100.01 | 26306.1 | 4201.17 | 28.6478 | 7023.79 | 18.0167 | 18.0239 | 918.257 | 0.59813 | 0.2795 | 0.012591 | 58.2458 | -0.0009482 | 0.15981 | 179.321 | 90535.7
25 | 100.01 | 100.014 | 26305.4 | 4200.56 | 28.6469 | 7024.5 | 18.016 | 18.0196 | 918.265 | 0.59799 | 0.27947 | 0.012591 | 58.2453 | -0.00048118 | 0.15981 | 179.316 | 90533.7
26 | 100.014 | 100.016 | 26305.1 | 4200.25 | 28.6464 | 7024.86 | 18.0156 | 18.0175 | 918.269 | 0.59791 | 0.27946 | 0.012591 | 58.245 | -0.00024358 | 0.15981 | 179.313 | 90532.6
27 | 100.016 | 100.017 | 26305 | 4200.09 | 28.6462 | 7025.05 | 18.0155 | 18.0164 | 918.271 | 0.59787 | 0.27945 | 0.012591 | 58.2449 | -0.00012315 | 0.15981 | 179.312 | 90532.1
28 | 100.017 | 100.017 | 26304.9 | 4200.01 | 28.6461 | 7025.14 | 18.0154 | 18.0158 | 918.272 | 0.59785 | 0.27945 | 0.012591 | 58.2449 | -6.2226e-05 | 0.15981 | 179.312 | 90531.8
29 | 100.017 | 100.018 | 26304.9 | 4199.97 | 28.646 | 7025.18 | 18.0153 | 18.0156 | 918.272 | 0.59784 | 0.27945 | 0.012591 | 58.2448 | -3.1431e-05 | 0.15981 | 179.311 | 90531.7
30 | 100.018 | 100.018 | 26304.8 | 4199.95 | 28.646 | 7025.21 | 18.0153 | 18.0154 | 918.273 | 0.59784 | 0.27945 | 0.012591 | 58.2448 | -1.5873e-05 | 0.15981 | 179.311 | 90531.6
31 | 100.018 | 100.018 | 26304.8 | 4199.94 | 28.646 | 7025.22 | 18.0153 | 18.0153 | 918.273 | 0.59784 | 0.27945 | 0.012591 | 58.2448 | -8.016e-06 | 0.15981 | 179.311 | 90531.6
32 | 100.018 | 100.018 | 26304.8 | 4199.93 | 28.646 | 7025.23 | 18.0153 | 18.0153 | 918.273 | 0.59784 | 0.27945 | 0.012591 | 58.2448 | -4.0478e-06 | 0.15981 | 179.311 | 90531.6
33 | 100.018 | 100.018 | 26304.8 | 4199.93 | 28.646 | 7025.23 | 18.0153 | 18.0153 | 918.273 | 0.59784 | 0.27944 | 0.012591 | 58.2448 | -2.044e-06 | 0.15981 | 179.311 | 90531.6
34 | 100.018 | 100.018 | 26304.8 | 4199.93 | 28.646 | 7025.23 | 18.0153 | 18.0153 | 918.273 | 0.59784 | 0.27944 | 0.012591 | 58.2448 | -1.0321e-06 | 0.15981 | 179.311 | 90531.6
35 | 100.018 | 100.018 | 26304.8 | 4199.93 | 28.646 | 7025.23 | 18.0153 | 18.0153 | 918.273 | 0.59784 | 0.27944 | 0.012591 | 58.2448 | -5.2117e-07 | 0.15981 | 179.311 | 90531.6
36 | 100.018 | 100.018 | 22104.9 | 0 | 24.0722 | 0 | 18.0153 |  | 918.273 |  | 0.27944 |  | 58.2448 | -2.6316e-07 |  | 0 | 0